## Sheet1
ANEXO I.M - QUANTITATIVO - PORTO DE IMBITUBA S.A.
PLANILHA QUANTITATIVA DE SERVIÇOS
SERVIÇO: MOBILIZAÇÃO DE SUBESTAÇÃO ABRIGADA REBAIXADORA DE ENERGIA DE MÉDIA TENSÃO
Planilha Orçamentária Sintética
Item | Código | Banco | Descrição | Und | Quant. | Valor Unit | Valor Unit com BDI | Total
1 |  |  | Mobilização da Obra |  |  |  |  | 2011.45
1.1 | 74209/001 | SINAPI | PLACA DE OBRA EM CHAPA DE ACO GALVANIZADO | m² | 1
1.2 | 73802/001 | SINAPI | DEMOLICAO DE REVESTIMENTO DE ARGAMASSA DE CAL E AREIA | m² | 47.53
1.3 | 74143/001 | SINAPI | CERCA COM MOUROES DE CONCRETO, RETO, 15X15CM, ESPACAMENTO DE 3M, CRAVADOS 0,5M, ESCORAS DE 10X10CM NOS CANTOS, COM 12 FIOS DE ARAME DE ACO OVALADO 15X17 | M | 7
1.4 | 73992/001 | SINAPI | LOCACAO CONVENCIONAL DE OBRA, ATRAVÉS DE GABARITO DE TABUAS CORRIDAS PONTALETADAS A CADA 1,50M, SEM REAPROVEITAMENTO | m² | 43.21
1.5 | 72898 | SINAPI | CARGA E DESCARGA MECANIZADAS DE ENTULHO EM CAMINHAO BASCULANTE 6 M3 | m³ | 18
1.6 | 72900 | SINAPI | TRANSPORTE DE ENTULHO COM CAMINHAO BASCULANTE 6 M3, RODOVIA PAVIMENTADA, DMT 0,5 A 1,0 KM | m³ | 18
2 |  |  | Construção Civil Subestação
2.1 | 94441 | SINAPI | TELHAMENTO COM TELHA CERÂMICA DE ENCAIXE, TIPO FRANCESA, COM MAIS DE 2 ÁGUAS, INCLUSO TRANSPORTE VERTICAL. AF_06/2016 | m² | 65
2.2 | 87694 | SINAPI | CONTRAPISO EM ARGAMASSA PRONTA, PREPARO MANUAL, APLICADO EM ÁREAS SECAS SOBRE LAJE, NÃO ADERIDO, ESPESSURA 5CM. AF_06/2014 | m² | 38.7
2.3 | 73872/002 | SINAPI | IMPERMEABILIZACAO COM PINTURA A BASE DE RESINA EPOXI ALCATRAO, DUAS DEMAOS. | m² | 14
2.4 | 92539 | SINAPI | TRAMA DE MADEIRA COMPOSTA POR RIPAS, CAIBROS E TERÇAS PARA TELHADOS DE ATÉ 2 ÁGUAS PARA TELHA DE ENCAIXE DE CERÂMICA OU DE CONCRETO, INCLUSO TRANSPORTE VERTICAL. AF_12/2015 | m² | 65
2.5 | 88488 | SINAPI | APLICAÇÃO MANUAL DE PINTURA COM TINTA LÁTEX ACRÍLICA EM TETO, DUAS DEMÃOS. AF_06/2014 | m² | 38.7
2.6 | 88485 | SINAPI | APLICAÇÃO DE FUNDO SELADOR ACRÍLICO EM PAREDES, UMA DEMÃO. AF_06/2014 | m² | 172.9
2.7 | 91341 | SINAPI | PORTA EM ALUMÍNIO DE ABRIR TIPO VENEZIANA COM GUARNIÇÃO, FIXAÇÃO COM PARAFUSOS - FORNECIMENTO E INSTALAÇÃO. AF_08/2015 | m² | 11.76
2.8 | 88489 | SINAPI | APLICAÇÃO MANUAL DE PINTURA COM TINTA LÁTEX ACRÍLICA EM PAREDES, DUAS DEMÃOS. AF_06/2014 | m² | 134.2
2.9 | 94569 | SINAPI | JANELA DE ALUMÍNIO MAXIM-AR, FIXAÇÃO COM PARAFUSO SOBRE CONTRAMARCO (EXCLUSIVE CONTRAMARCO), COM VIDROS, PADRONIZADA. AF_07/2016 | m² | 6.37
2.10 | 72815 | SINAPI | APLICACAO DE TINTA A BASE DE EPOXI SOBRE PISO | m² | 38.7
2.11 | 87487 | SINAPI | ALVENARIA DE VEDAÇÃO DE BLOCOS CERÂMICOS FURADOS NA VERTICAL DE 19X19X39CM (ESPESSURA 19CM) DE PAREDES COM ÁREA LÍQUIDA MENOR QUE 6M² COM VÃOS E ARGAMASSA DE ASSENTAMENTO COM PREPARO EM BETONEIRA. AF_06/2014 | m² | 90
2.12 | 73933/001 | SINAPI | PORTA DE FERRO, DE ABRIR, TIPO GRADE COM CHAPA, 87X210CM, COM GUARNICOES | m² | 13.3
2.13 | 90099 | SINAPI | ESCAVAÇÃO MECANIZADA DE VALA COM PROF. ATÉ 1,5 M (MÉDIA ENTRE MONTANTE E JUSANTE/UMA COMPOSIÇÃO POR TRECHO), COM RETROESCAVADEIRA (0,26 M3/88 HP), LARG. MENOR QUE 0,8 M, EM SOLO DE 1A CATEGORIA, EM LOCAIS COM ALTO NÍVEL DE INTERFERÊNCIA. AF_01/2015 | m³ | 27
2.14 | 87777 | SINAPI | EMBOÇO OU MASSA ÚNICA EM ARGAMASSA TRAÇO 1:2:8, PREPARO MANUAL, APLICADA MANUALMENTE EM PANOS DE FACHADA COM PRESENÇA DE VÃOS, ESPESSURA DE 25 MM. AF_06/2014 | m² | 172.9
2.15 | 93382 | SINAPI | REATERRO MANUAL DE VALAS COM COMPACTAÇÃO MECANIZADA. AF_04/2016 | m³ | 25.11
2.16 | 92269 | SINAPI | FABRICAÇÃO DE FÔRMA PARA PILARES E ESTRUTURAS SIMILARES, EM MADEIRA SERRADA, E=25 MM. AF_12/2015 | m² | 22.5
2.17 | 94966 | SINAPI | CONCRETO FCK = 30MPA, TRAÇO 1:2,1:2,5 (CIMENTO/ AREIA MÉDIA/ BRITA 1) - PREPARO MECÂNICO COM BETONEIRA 400 L. AF_07/2016 | m³ | 12.57
2.18 | 92270 | SINAPI | FABRICAÇÃO DE FÔRMA PARA VIGAS, COM MADEIRA SERRADA, E = 25 MM. AF_12/2015 | m² | 66.68
2.19 | 92761 | SINAPI | ARMAÇÃO DE PILAR OU VIGA DE UMA ESTRUTURA CONVENCIONAL DE CONCRETO ARMADO EM UM EDIFÍCIO DE MÚLTIPLOS PAVIMENTOS UTILIZANDO AÇO CA-50 DE 8,0 MM - MONTAGEM. AF_12/2015 | KG | 71
2.20 | 92759 | SINAPI | ARMAÇÃO DE PILAR OU VIGA DE UMA ESTRUTURA CONVENCIONAL DE CONCRETO ARMADO EM UM EDIFÍCIO DE MÚLTIPLOS PAVIMENTOS UTILIZANDO AÇO CA-60 DE 5,0 MM - MONTAGEM. AF_12/2015 | KG | 102
2.21 | 74202/001 | SINAPI | LAJE PRE-MOLDADA P/FORRO, SOBRECARGA 100KG/M2, VAOS ATE 3,50M/E=8CM, C/LAJOTAS E CAP.C/CONC FCK=20MPA, 3CM, INTER-EIXO 38CM, C/ESCORAMENTO (REAPR.3X) E FERRAGEM NEGATIVA | m² | 40
2.22 | 92762 | SINAPI | ARMAÇÃO DE PILAR OU VIGA DE UMA ESTRUTURA CONVENCIONAL DE CONCRETO ARMADO EM UM EDIFÍCIO DE MÚLTIPLOS PAVIMENTOS UTILIZANDO AÇO CA-50 DE 10,0 MM - MONTAGEM. AF_12/2015 | KG | 208
2.23 | 92481 | SINAPI | MONTAGEM E DESMONTAGEM DE FÔRMA DE LAJE MACIÇA COM ÁREA MÉDIA MENOR OU IGUAL A 20 M², PÉ-DIREITO SIMPLES, EM MADEIRA SERRADA, 1 UTILIZAÇÃO. AF_12/2015 | m² | 18.07
2.24 | 92769 | SINAPI | ARMAÇÃO DE LAJE DE UMA ESTRUTURA CONVENCIONAL DE CONCRETO ARMADO EM UM EDIFÍCIO DE MÚLTIPLOS PAVIMENTOS UTILIZANDO AÇO CA-50 DE 6,3 MM - MONTAGEM. AF_12/2015 | KG | 183
2.25 | 92763 | SINAPI | ARMAÇÃO DE PILAR OU VIGA DE UMA ESTRUTURA CONVENCIONAL DE CONCRETO ARMADO EM UM EDIFÍCIO DE MÚLTIPLOS PAVIMENTOS UTILIZANDO AÇO CA-50 DE 12,5 MM - MONTAGEM. AF_12/2015 | KG | 134
2.26 | 74220/001 | SINAPI | TAPUME DE CHAPA DE MADEIRA COMPENSADA, E= 6MM, COM PINTURA A CAL E REAPROVEITAMENTO DE 2X | m² | 66
2.27 | 87517 | SINAPI | ALVENARIA DE VEDAÇÃO DE BLOCOS CERÂMICOS FURADOS NA HORIZONTAL DE 14X9X19CM (ESPESSURA 14CM, BLOCO DEITADO) DE PAREDES COM ÁREA LÍQUIDA MENOR QUE 6M² COM VÃOS E ARGAMASSA DE ASSENTAMENTO COM PREPARO EM BETONEIRA. AF_06/2014 | m² | 44.2
2.28 | 87313 | SINAPI | ARGAMASSA TRAÇO 1:3 (CIMENTO E AREIA GROSSA) PARA CHAPISCO CONVENCIONAL, PREPARO MECÂNICO COM BETONEIRA 400 L. AF_06/2014 | m³ | 2
2.29 | 9537 | SINAPI | LIMPEZA FINAL DA OBRA | m² | 43.21
2.30 | 93196 | SINAPI | CONTRAVERGA MOLDADA IN LOCO EM CONCRETO PARA VÃOS DE ATÉ 1,5 M DE COMPRIMENTO. AF_03/2016 | M | 14.2
2.31 | 93208 | SINAPI | EXECUÇÃO DE ALMOXARIFADO EM CANTEIRO DE OBRA EM CHAPA DE MADEIRA COMPENSADA, INCLUSO PRATELEIRAS. AF_02/2016 | m² | 6
3 |  |  | Instalações Elétricas Subestação - Interna
3.1 | 8936 | ORSE | Disjuntor a Vacuo 15KV, tipo MAF 15-630-350, manual c/relé URPE 7104 + jg de contato 3NF+3NA, bobina de fechamento, bloqueio KIRK, disparador TCC, bobina abert.+3TCs (ou similar) | un | 1
3.2 | 320 | ORSE | Fornecimento e instalção de mufla interna para cabo 25mm² - 4.16 kv | un | 4
3.3 | 320 | ORSE | Fornecimento e instalção de mufla interna para cabo 25mm² - 4.16 kv | un | 4
3.4 | 10418 | ORSE | Barramento com vergalhão de cobre redondo 5/8" x 3,00m | un | 15
3.5 | 83450 | SINAPI | CAIXA DE PASSAGEM 80X80X62 FUNDO BRITA COM TAMPA | UN | 2
3.6 | 11566 | ORSE | Aterramento composto de 3 hastes de cobre Ø 5/8" x 2,40m, interligada com cabo de cobre 95mm2 | un | 4
3.7 | 314 | ORSE | Transformador de 300 kva, 15 kv, 60 hz, at 13,8kv, bt 380/220v | un | 1
3.8 | 4429 | ORSE | Caixa de inspeção 0,30 x 0,30 x 0,40m | un | 5
3.9 | 10423 | ORSE | Caixa de equipotencialização 40x40x15, com barramento para neutro - Fornecimento | m | 1
3.10 | 9913 | ORSE | Fornecimento e instalação de chave seccionadora tripolar 25kv - 400a | un | 3
3.11 | 3775 | ORSE | Fornecimento e instalação de isolador de disco polimérico 25 kv | un | 12
3.12 | 72554 | SINAPI | EXTINTOR DE CO2 6KG - FORNECIMENTO E INSTALACAO | UN | 2
3.13 | 764 | ORSE | Fornecimento e instalação de eletrocalha perfurada 300 x 100 x 3000 mm (ref. mopa ou similar) | m | 15
3.14 | 4275 | ORSE | Placa de sinalização de abandono em acrílico, 0.30 x 0.12 m | Un | 5
3.15 | 7860 | ORSE | Luminaria autônoma de emergencia 2 x 55w | un | 2
3.16 | 8072 | ORSE | Cabo de cobre isolado em EPR flexível unipolar 120mm² - 0,6Kv/1Kv/90° | m | 80
3.17 | 311 | ORSE | Montagem de acessórios para subestação transformadora abrigada de 15kv, 60hz, at 13,2kv, bt 380/220 c/ entrada subterrânea | un | 1
3.18 | 11440 | ORSE | Luminária de hermética sobrepor para fluorescente tubular T5, 2x14/24w, IP66, ref.: E-73, da Abalux ou similar | un | 4
3.19 | 92025 | SINAPI | INTERRUPTOR SIMPLES (1 MÓDULO) COM 2 TOMADAS DE EMBUTIR 2P+T 10 A, INCLUINDO SUPORTE E PLACA - FORNECIMENTO E INSTALAÇÃO. AF_12/2015 | UN | 2
3.20 | 91928 | SINAPI | CABO DE COBRE FLEXÍVEL ISOLADO, 4 MM², ANTI-CHAMA 450/750 V, PARA CIRCUITOS TERMINAIS - FORNECIMENTO E INSTALAÇÃO. AF_12/2015 | M | 160
3.21 | 91929 | SINAPI | CABO DE COBRE FLEXÍVEL ISOLADO, 4 MM², ANTI-CHAMA 0,6/1,0 KV, PARA CIRCUITOS TERMINAIS - FORNECIMENTO E INSTALAÇÃO. AF_12/2015 | M | 120
3.22 | 755 | ORSE | Fornecimento e instalação de no-break 110/220 v, 1.2 kva com 03 saídas 110 v ac | un | 1
3.23 | 7930 | ORSE | Terminal de compressão para cabo de 120 mm2 - fornecimento e instalação | un | 10
3.24 | 7923 | ORSE | Terminal de compressão para cabo de 50 mm2 - fornecimento e instalação | un | 10
3.25 | 7922 | ORSE | Terminal de compressão para cabo de 25 mm2 - fornecimento e instalação | un | 20
3.26 | 7927 | ORSE | Terminal de compressão para cabo de 16 mm2 - fornecimento e instalação | un | 40
3.27 | 7926 | ORSE | Terminal de compressão para cabo de 10 mm2 - fornecimento e instalação | un | 20
3.28 | 00000008 | Próprio | Quadro Geral de Baixa Tensão - TTA - De acordo com diagrama unifilar do projeto, com fornecimento do quadro, disjuntores, barramentos, instalação e startup. | Cj | 1
4 |  |  | Instalações Elétricas Subestação - Externa
4.1 | 90099 | SINAPI | ESCAVAÇÃO MECANIZADA DE VALA COM PROF. ATÉ 1,5 M (MÉDIA ENTRE MONTANTE E JUSANTE/UMA COMPOSIÇÃO POR TRECHO), COM RETROESCAVADEIRA (0,26 M3/88 HP), LARG. MENOR QUE 0,8 M, EM SOLO DE 1A CATEGORIA, EM LOCAIS COM ALTO NÍVEL DE INTERFERÊNCIA. AF_01/2015 | m³ | 145
4.2 | 83694 | SINAPI | RECOMPOSICAO DE PAVIMENTACAO TIPO BLOKRET SOBRE COLCHAO DE AREIA COM REAPROVEITAMENTO DE MATERIAL | m² | 150
4.3 | 9205 | ORSE | Cabo de cobre isolado em EPR flexível unipolar 10mm² - 0,6Kv/1Kv/90° | m | 710
4.4 | 9204 | ORSE | Cabo de cobre isolado em EPR flexível unipolar 16mm² - 0,6Kv/1Kv/90° | m | 2096
4.5 | 8070 | ORSE | Cabo de cobre isolado em EPR flexível unipolar 25mm² - 0,6Kv/1Kv/90° | m | 980
4.6 | 7917 | ORSE | Cabo de cobre isolado em EPR flexível unipolar 50mm² - 0,6Kv/1Kv/90° | m | 2200
4.7 | 83449 | SINAPI | CAIXA DE PASSAGEM 60X60X70 FUNDO BRITA COM TAMPA | UN | 14
4.8 | 83450 | SINAPI | CAIXA DE PASSAGEM 80X80X62 FUNDO BRITA COM TAMPA | UN | 4
4.9 | 00000009 | Próprio | ENVELOPE CONCRETO 1:2:4 350x240mm P/3 ELETRODUTOS KANALEX 2"" - SBC | m | 32
4.10 | 00000010 | Próprio | ELETRODUTO FLEXIVEL KANALEX 2"" - SBC | m | 1250
4.11 | 00000011 | Próprio | ELETRODUTO FLEXIVEL KANALEX 4"" - SBC | m | 410
4.12 | 00000012 | Próprio | ENVELOPE CONCRETO 1:2:4 P/2 ELETRODUTOS KANALEX 2"" - SBC | m | 12
4.13 | 00000013 | Próprio | DISJUNTOR TRIFASICO 3VF42 (160-200A) - SBC | und | 1
4.14 | 452 | ORSE | Disjuntor termomagnetico tripolar 63 A, padrão DIN (Europeu - linha branca), curva C | un | 1
4.15 | 8419 | ORSE | Disjuntor termomagnetico tripolar 50 A, padrão DIN (Europeu - linha branca), curva C, corrente 5KA | un | 2
4.16 | 493 | ORSE | Quadro de distribuição de embutir, com barramento, em chapa de aço, para até 18 disjuntores padrão europeu (linha branca), exclusive disjuntores | un | 2
4.17 | 85407 | SINAPI | REMOCAO DE FIACAO ELETRICA | M | 620
4.18 | 3018 | ORSE | Remoção de transformador trifásico de 15 a 112,5kva | un | 2
4.19 | 93026 | SINAPI | CURVA 90 GRAUS PARA ELETRODUTO, PVC, ROSCÁVEL, DN 110 MM (4") - FORNECIMENTO E INSTALAÇÃO. AF_12/2015 | UN | 1
4.20 | 74220/001 | SINAPI | TAPUME DE CHAPA DE MADEIRA COMPENSADA, E= 6MM, COM PINTURA A CAL E REAPROVEITAMENTO DE 2X | m² | 10
5 |  |  | Instalações Rede Alta Tensão - Externa
5.1 | 10637 | ORSE | Luminária em LED modular para iluminação pública,120W,lentes em policarbonato,corpo em alumínio, pint.anti-incrustantes, grau de proteção IP67, IK09,temp de cor 5000°K, IRC =ou>70%,v.útil 50.000 horas, linha Street-Light da Ledstar-Unicoba ou similar | un | 5
5.2 | 3341 | ORSE | Fornecimento de cabo multiplexado para rede 1x1x10+10mm2 | m | 130
5.3 | 00000014 | Próprio | Poste de fibra de vidro 12/300 daN, cor verde | un | 1
5.4 | 4025 | ORSE | Cruzeta em concreto armado, tipo "t", 1900mm - Fornecimento | Un | 7
5.5 | 4032 | ORSE | Sela para cruzeta - Fornecimento | M | 11
5.6 | 2905 | ORSE | Fornecimento de mão francesa plana 726mm | un | 5
5.7 | 3775 | ORSE | Fornecimento e instalação de isolador de disco polimérico 25 kv | un | 3
5.8 | 2884 | ORSE | Fornecimento de gancho de olhal c/ furo 18 mm | un | 8
5.9 | 4135 | ORSE | Gancho suspensão com olhal, fornecimento | un | 8
5.10 | 4024 | ORSE | Cinta para poste circular 160mm - Fornecimento | M | 11
5.11 | 2919 | ORSE | Fornecimento de parafuso cabeça quadrada 16 x 500mm | un | 9
5.12 | 2912 | ORSE | Fornecimento de parafuso cabeça quadrada 16 x 150mm | un | 14
5.13 | 2909 | ORSE | Fornecimento de parafuso cabeça abaulada 16 x 45mm | un | 16
5.14 | 2850 | ORSE | Cabo de aluminio nu asc/ca 7 fios - 2/0 awg - fornecimento | kg | 52
5.15 | 3242 | ORSE | Remoção de poste de concreto armado seção circular ou duplo T | un | 4
5.16 | 11568 | ORSE | Aterramento composto de 3 hastes de cobre Ø 5/8" x 2,40m, interligada com cabo de cobre 35mm2 | un | 2
5.17 | 2868 | ORSE | Fornecimento de elo fusível tipo 10k, comp.= 500mm | un | 3
5.18 | 2858 | ORSE | Fornecimento de chave fusível 15kv - 100a, ruptura assim. 10 ka | un | 3
5.19 | 11773 | ORSE | Eletroduto em ferro galvanizado pesado sem costura 1" x 3m | un | 2
5.20 | 2962 | ORSE | Fornecimento de conector cunha p/c 6 c/ 2 awg al | un | 2
5.21 | 3325 | ORSE | Fornecimento de conector perfuração 25-95/2 95 mm² | un | 5
5.22 | 4228 | ORSE | Eletroduto de ferro galvanizado sem costura d= 4" - Fornecimento | Un | 1
5.23 | 9508 | ORSE | Cabo de cobre isolado EPR, flexivel, 35mm², 8,7/15kv / 90º C (Eprotenax ou similar) | m | 160
5.24 | 8297 | ORSE | Cabo de cobre nú 25 mm2 - fornecimento e assentamento (4,51m/kg) | kg | 15
5.25 | 4024 | ORSE | Cinta para poste circular 160mm - Fornecimento | M | 5
5.26 | 2930 | ORSE | Fornecimento de pára-raio de distribuição polimérico 12KV, c/ desligamento automático, resist. não linear | un | 3
5.27 | 360 | ORSE | Eletroduto de pvc rígido roscável, diâm = 110mm (4") | m | 3
5.28 | 1310 | ORSE | Luva de pvc rígido roscável diâm = 4" | un | 2
Total sem BDI
Total do BDI
Total Geral